## Planilha Orçamentária
Objeto: DUPLICAÇÃO DA AVENIDA AVELINO MACIEL NETO, EM GLORINHA/RS, ETAPA 01
Tipo: Execução de obras de pavimentação
Proprietário: Prefeitura Municipal de Glorinha
Local: Av. Avelino Maciel Neto, Glorinha/RS
Planilha Orçamentária do Serviço
Item | Serviços | Uni | Qtd | Preço Unitário (R$) |  |  |  | Preço Total do Item (R$) |  |  | Fonte | Código
|  |  |  | Material | Mão O. | Total | Total c/ BDI | Material | Mão O. | Total
DUPLICAÇÃO DA AVENIDA AVELINO MACIEL NETO
1. | ALARGAMENTO E REESTRUTURAÇÃO DA AV. AVELINO MACIEL NETO
1.1 | CANTEIRO DE OBRAS | [6 empty] | 1029.97 | 686.66 | 1716.63
1.1.1 | CANTEIRO DE OBRAS | UNIDADE | 1 | 829 | 552.93 | 1381.93 | 1716.63 | 1029.97 | 686.66 | 1716.63 | Composição | 1
| ESCRITÓRIO | [6 empty] | 3666.96 | 2444.64 | 6111.6
| LOCACAO DE CONTAINER 2,30 X 6,00 M, ALT. 2,50 M, COM 1 SANITARIO, PARA ESCRITORIO, COMPLETO, SEM DIVISORIAS INTERNAS (NAO INCLUI MOBILIZACAO/DESMOBILIZACAO) | MES | 6 | 492 | 328 | 820 | 1018.6 | 3666.96 | 2444.64 | 6111.6 | SINAPI-I | 10775
| Administração local | [6 empty] | 43626.11 | 29084.08 | 72710.19
| ADMINISTRAÇÃO LOCAL | UNIDADE | 1 | 35120 | 23413.4 | 58533.4 | 72710.19 | 43626.11 | 29084.08 | 72710.19 | Composição | 2
| MOBILIZAÇÃO | [6 empty] | 7131.86 | 4754.58 | 11886.44
| MOBILIZAÇÃO PARA 100km | UNIDADE | 1 | 5741 | 3827.86 | 9568.86 | 11886.44 | 7131.86 | 4754.58 | 11886.44 | Composição | 3
| DESMOBILIZAÇÃO | [6 empty] | 7131.86 | 4754.58 | 11886.44
| DESMOBILIZAÇÃO PARA 100km | UNIDADE | 1 | 5741 | 3827.86 | 9568.86 | 11886.44 | 7131.86 | 4754.58 | 11886.44 | Composição | 4
| CONTROLE TECNOLÓGICO | [6 empty] | 6808.5 | 4539 | 11347.5
| CONTROLE TECNOLÓGICO DA ESTRUTURA DA PAVIMENTAÇÃO | UNIDADE | 5 | 535 | 357 | 892 | 1108.04 | 3324.12 | 2216.08 | 5540.2 | Composição | 5
| CONTROLE TECNOLÓGICO DO REVESTIMENTO ASFÁLTICO | UNIDADE | 5 | 561 | 374 | 935 | 1161.46 | 3484.38 | 2322.92 | 5807.3 | Composição | 6
| SINALIZAÇÃO DE OBRAS | [6 empty] | 22842 | 15228 | 38070
| INSTALAÇÃO DE EQUIPAMENTOS PARA SINALIZAÇÃO DE OBRAS DIURNO E NOTURNO | M | 1620 | 11 | 7.92 | 18.92 | 23.5 | 22842 | 15228 | 38070 | Composição | 7
| DRENAGEM PLUVIAL | [6 empty] | 582711.82 | 388474.66 | 971186.48
| LOCAÇÃO DE REDE DE ÁGUA OU ESGOTO. AF_10/2018 | M | 1551 | 2 | 2.37 | 4.37 | 5.43 | 5053.15 | 3368.78 | 8421.93 | SINAPI | 99063
| ESCAVAÇÃO MECANIZADA DE VALA COM PROF. MAIOR QUE 1,50 M ATÉ 3,0 M (MÉDIA MONTANTE E JUSANTE/UMA COMPOSIÇÃO POR TRECHO), ESCAVADEIRA (1,2 M3), LARG. DE 1,5 M A 2,5 M, EM SOLO DE 1A CATEGORIA, EM LOCAIS COM ALTO NÍVEL DE INTERFERÊNCIA. AF_02/2021 | M3 | 2872.3903 | 6 | 4.56 | 10.56 | 13.12 | 22611.45 | 15074.31 | 37685.76 | SINAPI | 102278
| TRANSPORTE COM CAMINHÃO BASCULANTE DE 6 M³, EM VIA URBANA PAVIMENTADA, DMT ATÉ 30 KM (UNIDADE: M3XKM). AF_07/2020 | M3XKM | 4296.5529 | 1 | 1.79 | 2.79 | 3.47 | 8945.42 | 5963.62 | 14909.04 | SINAPI | 97914
| ESPALHAMENTO DE MATERIAL COM TRATOR DE ESTEIRAS. AF_11/2019 | M3 | 2182.35 | 0 | 1.55 | 1.55 | 1.93 | 2527.16 | 1684.78 | 4211.94 | SINAPI | 100574
| TUBO DE CONCRETO SIMPLES PARA AGUAS PLUVIAIS, CLASSE PS2, COM ENCAIXE PONTA E BOLSA, DIAMETRO NOMINAL DE 600 MM | M | 1551 | 62 | 41.75 | 103.75 | 128.88 | 119935.72 | 79957.16 | 199892.88 | SINAPI-I | 7793
| ASSENTAMENTO DE TUBO DE CONCRETO PARA REDES COLETORAS DE ÁGUAS PLUVIAIS, DIÂMETRO DE 600 MM, JUNTA RÍGIDA, INSTALADO EM LOCAL COM ALTO NÍVEL DE INTERFERÊNCIAS (NÃO INCLUI FORNECIMENTO). AF_12/2015 | M | 1551 | 60 | 40.97 | 100.97 | 125.42 | 116715.85 | 77810.57 | 194526.42 | SINAPI | 92824
| PREPARO DE FUNDO DE VALA COM LARGURA MAIOR OU IGUAL A 1,5 M E MENOR QUE 2,5 M, COM CAMADA DE BRITA, LANÇAMENTO MANUAL. AF_08/2020 | M3 | 289.114 | 131 | 87.63 | 218.63 | 271.58 | 47110.54 | 31407.04 | 78517.58 | SINAPI | 101621
| TRANSPORTE COM CAMINHÃO BASCULANTE DE 18 M³, EM VIA URBANA PAVIMENTADA, DMT ATÉ 30 KM (UNIDADE: M3XKM). AF_07/2020 | M3XKM | 11709.117 | 1 | 0.79 | 1.79 | 2.22 | 15596.54 | 10397.7 | 25994.24 | SINAPI | 95877
| TRANSPORTE COM CAMINHÃO BASCULANTE DE 18 M³, EM VIA URBANA PAVIMENTADA, ADICIONAL PARA DMT EXCEDENTE A 30 KM (UNIDADE: M3XKM). AF_07/2020 | M3XKM | 11006.57 | 0 | 0.73 | 0.73 | 0.91 | 6009.58 | 4006.4 | 10015.98 | SINAPI | 95427
| REATERRO MECANIZADO DE VALA COM ESCAVADEIRA HIDRÁULICA (CAPACIDADE DA CAÇAMBA: 0,8 M³ / POTÊNCIA: 111 HP), LARGURA DE 1,5 A 2,5 M, PROFUNDIDADE DE 1,5 A 3,0 M, COM SOLO DE 1ª CATEGORIA EM LOCAIS COM ALTO NÍVEL DE INTERFERÊNCIA. AF_04/2016 | M3 | 2184.9418 | 8 | 6.84 | 14.84 | 18.43 | 24161.08 | 16107.4 | 40268.48 | SINAPI | 93362
| CAIXA COLETORA DE SARJETA - CCS 01 - COM GRELHA DE CONCRETO - TCC 01 - AREIA E BRITA COMERCIAIS | UN | 48 | 2016 | 1344.05 | 3360.05 | 4173.85 | 120206.88 | 80137.92 | 200344.8 | SICRO | 2003477
| BOCA PARA BUEIRO SIMPLES TUBULAR D = 60 CM EM CONCRETO, ALAS COM ESCONSIDADE DE 0°, INCLUINDO FÔRMAS E MATERIAIS. AF_07/2021 | UN | 2 | 1369 | 913.85 | 2282.85 | 2835.76 | 3402.91 | 2268.61 | 5671.52 | SINAPI | 102738
| DISSIPADOR DE ENERGIA - DEB 03 - AREIA E PEDRA DE MÃO COMERCIAIS | UN | 2 | 652 | 435 | 1087 | 1350.27 | 1620.32 | 1080.22 | 2700.54 | SINAPI | 2003453
| SARJETA TRAPEZOIDAL DE CONCRETO - SZC 01 - ESCAVAÇÃO MECÂNICA - AREIA E BRITA COMERCIAIS | M | 2098.46 | 34 | 22.79 | 56.79 | 70.54 | 88815.22 | 59210.15 | 148025.37 | SICRO | 2003343
| MOVIMENTAÇÃO DE TERRA | [6 empty] | 168651.6 | 112434.46 | 281086.06
| LOCAÇÃO DE PAVIMENTAÇÃO. AF_10/2018 | M | 1050 | 0 | 0.62 | 0.62 | 0.77 | 485.1 | 323.4 | 808.5 | SINAPI | 99064
| ESCAVAÇÃO HORIZONTAL, INCLUINDO ESCARIFICAÇÃO EM SOLO DE 2A CATEGORIA COM TRATOR DE ESTEIRAS (347HP/LÂMINA: 8,70M3). AF_07/2020 | M3 | 6942 | 3 | 3.28 | 6.28 | 7.8 | 32488.56 | 21659.04 | 54147.6 | SINAPI | 101122
| TRANSPORTE COM CAMINHÃO BASCULANTE DE 18 M³, EM VIA URBANA PAVIMENTADA, DMT ATÉ 30 KM (UNIDADE: M3XKM). AF_07/2020 | M3XKM | 45123 | 1 | 0.79 | 1.79 | 2.22 | 60103.83 | 40069.23 | 100173.06 | SINAPI | 95877
| ESPALHAMENTO DE MATERIAL COM TRATOR DE ESTEIRAS. AF_11/2019 | M3 | 9024.6 | 0 | 1.55 | 1.55 | 1.93 | 10450.48 | 6967 | 17417.48 | SINAPI | 100574
| ARGILA OU BARRO PARA ATERRO/REATERRO (RETIRADO NA JAZIDA, SEM TRANSPORTE) | M3 | 592 | 35 | 23.64 | 58.64 | 72.84 | 25872.76 | 17248.52 | 43121.28 | SINAPI-I | 6077
| TRANSPORTE COM CAMINHÃO BASCULANTE DE 18 M³, EM VIA URBANA PAVIMENTADA, DMT ATÉ 30 KM (UNIDADE: M3XKM). AF_07/2020 | M3XKM | 15084.16 | 1 | 0.79 | 1.79 | 2.22 | 20092.1 | 13394.74 | 33486.84 | SINAPI | 95877
| CARGA, MANOBRA E DESCARGA DE SOLOS E MATERIAIS GRANULARES EM CAMINHÃO BASCULANTE 6 M³ - CARGA COM PÁ CARREGADEIRA (CAÇAMBA DE 1,7 A 2,8 M³ / 128 HP) E DESCARGA LIVRE (UNIDADE: M3). AF_07/2020 | M3 | 769.6 | 5 | 3.58 | 8.58 | 10.66 | 4922.36 | 3281.58 | 8203.94 | SINAPI | 100973
| REGULARIZAÇÃO E COMPACTAÇÃO DE SUBLEITO DE SOLO PREDOMINANTEMENTE ARGILOSO. AF_11/2019 | M2 | 7754.04 | 1 | 1.46 | 2.46 | 3.06 | 14236.41 | 9490.95 | 23727.36 | SINAPI | 100576
| ESTRUTURA DE PAVIMENTO | [6 empty] | 639372.37 | 426248.28 | 1065620.65
| EXECUÇÃO E COMPACTAÇÃO DE BASE E OU SUB BASE PARA PAVIMENTAÇÃO DE MACADAME SECO - EXCLUSIVE CARGA E TRANSPORTE. AF_11/2019 | M3 | 1938.51 | 72 | 48.79 | 120.79 | 150.05 | 174524.05 | 116349.38 | 290873.43 | SINAPI | 96400
| TRANSPORTE COM CAMINHÃO BASCULANTE DE 18 M³, EM VIA URBANA PAVIMENTADA, DMT ATÉ 30 KM (UNIDADE: M3XKM). AF_07/2020 | M3XKM | 81417.42 | 1 | 0.79 | 1.79 | 2.22 | 108448 | 72298.67 | 180746.67 | SINAPI | 95877
| TRANSPORTE COM CAMINHÃO BASCULANTE DE 18 M³, EM VIA URBANA PAVIMENTADA, ADICIONAL PARA DMT EXCEDENTE A 30 KM (UNIDADE: M3XKM). AF_07/2020 | M3XKM | 76532.3748 | 0 | 0.73 | 0.73 | 0.91 | 41786.67 | 27857.79 | 69644.46 | SINAPI | 95427
| CARGA, MANOBRA E DESCARGA DE SOLOS E MATERIAIS GRANULARES EM CAMINHÃO BASCULANTE 6 M³ - CARGA COM PÁ CARREGADEIRA (CAÇAMBA DE 1,7 A 2,8 M³ / 128 HP) E DESCARGA LIVRE (UNIDADE: M3). AF_07/2020 | M3 | 2713.914 | 5 | 3.58 | 8.58 | 10.66 | 17358.19 | 11572.13 | 28930.32 | SINAPI | 100973
| EXECUÇÃO E COMPACTAÇÃO DE BASE E OU SUB BASE PARA PAVIMENTAÇÃO DE BRITA GRADUADA SIMPLES - EXCLUSIVE CARGA E TRANSPORTE. AF_11/2019 | M3 | 1550.808 | 79 | 53.89 | 132.89 | 165.08 | 153604.43 | 102402.95 | 256007.38 | SINAPI | 96396
| TRANSPORTE COM CAMINHÃO BASCULANTE DE 18 M³, EM VIA URBANA PAVIMENTADA, DMT ATÉ 30 KM (UNIDADE: M3XKM). AF_07/2020 | M3XKM | 69786.36 | 1 | 0.79 | 1.79 | 2.22 | 92955.43 | 61970.29 | 154925.72 | SINAPI | 95877
| TRANSPORTE COM CAMINHÃO BASCULANTE DE 18 M³, EM VIA URBANA PAVIMENTADA, ADICIONAL PARA DMT EXCEDENTE A 30 KM (UNIDADE: M3XKM). AF_07/2020 | M3XKM | 65599.1784 | 0 | 0.73 | 0.73 | 0.91 | 35817.15 | 23878.1 | 59695.25 | SINAPI | 95427
| CARGA, MANOBRA E DESCARGA DE SOLOS E MATERIAIS GRANULARES EM CAMINHÃO BASCULANTE 6 M³ - CARGA COM PÁ CARREGADEIRA (CAÇAMBA DE 1,7 A 2,8 M³ / 128 HP) E DESCARGA LIVRE (UNIDADE: M3). AF_07/2020 | M3 | 2326.212 | 5 | 3.58 | 8.58 | 10.66 | 14878.45 | 9918.97 | 24797.42 | SINAPI | 100973
| IMPLANTAÇÃO DE PAVIMENTAÇÃO EM CBUQ | [6 empty] | 1104297.18 | 736198.19 | 1840495.37
| FRESAGEM CONTÍNUA DE REVESTIMENTO ASFÁLTICO | M3 | 207.9753 | 31 | 21.34 | 52.34 | 65.02 | 8113.53 | 5409.02 | 13522.55 | SICRO | 4011479
| TRANSPORTE COM CAMINHÃO BASCULANTE DE 6 M³, EM VIA URBANA PAVIMENTADA, DMT ATÉ 30 KM (UNIDADE: M3XKM). AF_07/2020 | M3XKM | 1351.8394 | 1 | 1.79 | 2.79 | 3.47 | 2814.52 | 1876.36 | 4690.88 | SINAPI | 97914
| EXECUÇÃO DE IMPRIMAÇÃO COM ASFALTO DILUÍDO CM-30. AF_11/2019 (Composição adaptada 96401) | M² | 6557.9545 | 5 | 3.56 | 8.56 | 10.63 | 41826.63 | 27884.43 | 69711.06 | Composição | 8
| EXECUÇÃO DE PINTURA DE LIGACAO COM EMULSAO RR-2C | M2 | 13143.839 | 1 | 1.58 | 2.58 | 3.2 | 25236.17 | 16824.11 | 42060.28 | Composição | 9
| EXECUÇÃO DE PAVIMENTO COM APLICAÇÃO DE CONCRETO ASFÁLTICO - EXCLUSIVE CARGA E TRANSPORTE. AF_11/2019 | M3 | 980.1086 | 775 | 516.84 | 1291.84 | 1604.72 | 943679.91 | 629119.94 | 1572799.85 | Composição | 10
| TRANSPORTE COM CAMINHÃO BASCULANTE DE 14 M³, EM VIA URBANA PAVIMENTADA, DMT ATÉ 30 KM (UNIDADE: M3XKM). AF_07/2020 | M3XKM | 35283.9091 | 1 | 1.07 | 2.07 | 2.57 | 54407.78 | 36271.87 | 90679.65 | SINAPI | 95876
| TRANSPORTE COM CAMINHÃO BASCULANTE DE 14 M³, EM VIA URBANA PAVIMENTADA, ADICIONAL PARA DMT EXCEDENTE A 30 KM (UNIDADE: M3XKM). AF_07/2020 | M3XKM | 33166.8746 | 0 | 0.84 | 0.84 | 1.04 | 20696.12 | 13797.43 | 34493.55 | SINAPI | 93593
| CARGA, MANOBRA E DESCARGA DE SOLOS E MATERIAIS GRANULARES EM CAMINHÃO BASCULANTE 6 M³ - CARGA COM PÁ CARREGADEIRA (CAÇAMBA DE 1,7 A 2,8 M³ / 128 HP) E DESCARGA LIVRE (UNIDADE: M3). AF_07/2020 | M3 | 1176.1303 | 5 | 3.58 | 8.58 | 10.66 | 7522.52 | 5015.03 | 12537.55 | SINAPI | 100973
| SINALIZAÇÃO VIÁRIA | [6 empty] | 43583.19 | 29055.49 | 72638.68
| SINALIZAÇÃO HORIZONTAL AMARELA CONTINUA | M | 440 | 2 | 2.99 | 4.99 | 6.2 | 1636.8 | 1091.2 | 2728 | SINAPI | 102512
| SINALIZAÇÃO HORIZONTAL AMARELA TRACEJADA | M | 609.23 | 2 | 2.99 | 4.99 | 6.2 | 2266.33 | 1510.9 | 3777.23 | SINAPI | 102512
| SINALIZAÇÃO HORIZONTAL BRANCA | M | 2100.07 | 2 | 2.99 | 4.99 | 6.2 | 7812.26 | 5208.17 | 13020.43 | SINAPI | 102512
| COMPOSIÇÃO PARA FORNECIMENTO E IMPLANTAÇÃO DE PLACA CIRCULAR 0,50m² (D=80 cm) COM SUPORTE METÁLICO GALVANIZADO | UNIDADE | 6 | 416 | 278.81 | 694.81 | 863.09 | 3107.12 | 2071.42 | 5178.54 | Composição | 11
| COMPOSIÇÃO PARA FORNECIMENTO E IMPLANTAÇÃO DE PLACA LOSÂNGO 0,20m² (D=50 cm) COM SUPORTE METÁLICO GALVANIZADO | UNIDADE | 5 | 312 | 209.56 | 521.56 | 647.88 | 1943.64 | 1295.76 | 3239.4 | Composição | 12
| COMPOSIÇÃO PARA FORNECIMENTO E IMPLANTAÇÃO DE PLACA MARCADOR DE ALINHAMENTO (0,50m X 0,60m) COM SUPORTE METÁLICO GALVANIZADO | UNIDADE | 40 | 333 | 223.21 | 556.21 | 690.92 | 16582.08 | 11054.72 | 27636.8 | Composição | 13
| TACHA REFLETIVA BRANCA EM PLÁSTICO INJETADO - BIDIRECIONAL TIPO II - COM UM PINO - FORNECIMENTO E COLOCAÇÃO | UNIDADE | 265 | 20 | 14.5 | 34.5 | 42.86 | 6814.74 | 4543.16 | 11357.9 | SICRO | 5219606
| TACHA REFLETIVA AMARELA EM PLÁSTICO INJETADO - BIDIRECIONAL TIPO II - COM UM PINO - FORNECIMENTO E COLOCAÇÃO | UNIDADE | 133 | 20 | 14.5 | 34.5 | 42.86 | 3420.22 | 2280.16 | 5700.38 | SICRO | 5219606
TOTAL DO MATERIAL |  | 2630853.42
TOTAL DA MÃO DE OBRA |  | 1753902.62
TOTAL DO ORÇAMENTO |  | 4384756.04
Glorinha, 23 de janeiro de 2024.
Notas
1. BDI utilizado: ......................................................................................................................... |  | 24.21% | [7 empty] | Victor Martins Teixeira
2. Encargos sociais: .................................................................................................................. |  | 69,88% (MÊS) | [7 empty] | Engenheiro Civil
3. Data de preço: 12/2022

## CRONOGRAMA
CRONOGRAMA FÍSICO-FINANCEIRO
Item | Descrição |  | Valor (R$) | Parcelas: | 1 | 2 | 3 | 4 | 5 | 6
1. | ALARGAMENTO E REESTRUTURAÇÃO DA AV. AVELINO MACIEL NETO |  | 4384756.04 | % Período: | 0.13 | 0.2 | 0.22 | 0.21 | 0.15 | 0.09
1.1. | CANTEIRO DE OBRAS |  | 1716.63 | % Período: | 1 | 0 | 0 | 0 | 0 | 0
1.2. | ESCRITÓRIO |  | 6111.6 | % Período: | 0.17 | 0.17 | 0.17 | 0.17 | 0.17 | 0.17
1.3. | ADMINISTRAÇÃO LOCAL |  | 72710.19 | % Período: | 0.13 | 0.2 | 0.22 | 0.21 | 0.15 | 0.09
1.4. | MOBILIZAÇÃO |  | 11886.44 | % Período: | 1 | 0 | 0 | 0 | 0 | 0
1.5. | DESMOBILIZAÇÃO |  | 11886.44 | % Período: | 0 | 0 | 0 | 0 | 0 | 1
1.6. | CONTROLE TECNOLÓGICO |  | 11347.5 | % Período: | 0 | 0 | 0.1 | 0.4 | 0.4 | 0.1
1.7. | SINALIZAÇÃO DE OBRAS |  | 38070 | % Período: | 0.17 | 0.17 | 0.17 | 0.17 | 0.17 | 0.17
1.8. | DRENAGEM PLUVIAL |  | 971186.48 | % Período: | 0.5 | 0.5 | 0 | 0 | 0 | 0
1.9. | MOVIMENTAÇÃO DE TERRA |  | 281086.06 | % Período: | 0.2 | 0.8 | 0 | 0 | 0 | 0
1.10. | ESTRUTURA DE PAVIMENTO |  | 1065620.65 | % Período: | 0 | 0.15 | 0.45 | 0.4 | 0 | 0
1.11. | IMPLANTAÇÃO DE PAVIMENTAÇÃO EM CBUQ |  | 1840495.37 | % Período: | 0 | 0 | 0.25 | 0.25 | 0.35 | 0.15
1.12. | SINALIZAÇÃO VIÁRIA |  | 72638.68 | % Período: | 0 | 0 | 0 | 0 | 0 | 1
Total: R$ 4.384.756,04 |  |  |  | %: | 0.13051 | 0.20354 | 0.21988 | 0.20832 | 0.15215 | 0.085603
|  | Período: |  | Investimento: | 572266.74 | 892468.12 | 964112.15 | 913421.49 | 667138.81 | 375348.73
|  |  |  | %: | 0.13051 | 0.33405 | 0.55393 | 0.76225 | 0.9144 | 1
|  | Acumulado: |  | Investimento: | 572266.7435 | 1464734.8641 | 2428847.0054 | 3342268.5006 | 4009407.3101 | 4384756.04
Glorinha, 23 de janeiro de 2024.
Victor Martins Teixeira
Engenheiro Civil